## Opdracht_1_voorbeeld
Lists
Voorbeeld
INPUT |  |  | LEGENDA | OUTPUT |  |  |  | Ja
|  |  | INPUTS |  |  |  |  | Nee |  | per m2 | per m3 | Totaal
Gegevens |  |  | OUTPUTS | Huidig verbruik | Per m2 | Per m3 | Totaal |  | Huidig verbruik
Naam | Bedrijf X |  |  | Gas (m3) |  |  |  |  | Gemiddeld verbruik
Straat + postcode | Nassau Ouwerkerkstraat 3 |  |  | Elektriciteit (kWh)
Postcode | 2596CC |  |  | Totaal
Plaats | Den Haag
|  |  |  | Gemiddeld verbruik | Per m2 | Per m3 | Totaal
Gas (m3)
Verbruik (huidig) |  |  |  | Elektriciteit (kWh)
Gas | 130000 | m3 |  | Totaal
elektriciteit | 27400 | kWh
energetische waarde gas-elektra | 10 | factor
Totaal (factor) |  | kWh |  | Detailhandel met koeling
Detailhandel zonder koeling
Pand |  |  |  | Groothandel zonder koeling
Verdiepingen | 3 |  |  | Autobedrijf: showroom en garage
Bouwjaar | 2022 |  |  | Autobedrijf: autoschadeherstelbedrijven
Categorie | Detailhandel zonder koeling |  |  | Horeca: café
Oppervlakte | 50000 | m2 |  | Horeca: restaurant
Hoogte (etage) | 3 | m |  | Horeca: cafetaria
Horeca: hotels, motels
Kantoor: overheid
Kantoor: overig
Onderwijs: primair
Gezondheidszorg: bijeenkomst
Gezondheidszorg: praktijk
Gezondheidszorg: tehuis
Recreatie: binnensport
Recreatie: buitensport
Overig: religie

## Opdracht_1_CBS
Energiekentallen utiliteitsbouw dienstensector; bouwjaarklasse | [14 empty] | M2
| INPUT UIT tab Opdracht_1 | categorie | [11 empty] | Detailhandel met koeling | 0 | 250 | 1
bouwjaar |  |  |  | LEGENDA | Gemiddelde hoogte plafond | 2.7 | [7 empty] | Detailhandel zonder koeling | 251 | 500 | 2
categorie |  |  |  | INPUTS | [9 empty] | Groothandel zonder koeling | 501 | 1000 | 3
Oppervlakte |  |  |  | OUTPUTS | [9 empty] | Autobedrijf: showroom en garage | 1001 | 2500 | 4
Gemiddeld verbruik (aardgas) per m2 |  |  |  | STAMGEGEVENS | [9 empty] | Autobedrijf: autoschadeherstelbedrijven | 2501 | 5000 | 5
Gemiddeld verbruik (elektriciteit) per m2 | [13 empty] | Horeca: café
Horeca: restaurant
Gemiddeld verbruik (aardgas) per m3 | [13 empty] | Horeca: cafetaria
Gemiddeld verbruik (elektriciteit) per m3 | [13 empty] | Horeca: hotels, motels
Kantoor: overheid
| Onderwerp |  |  | Gemiddeld aardgasverbruik | Gemiddeld aardgasverbruik | Gemiddeld aardgasverbruik | Gemiddeld aardgasverbruik | Gemiddeld aardgasverbruik | Gemiddeld elektriciteitsverbruik | Gemiddeld elektriciteitsverbruik | Gemiddeld elektriciteitsverbruik | Gemiddeld elektriciteitsverbruik | Gemiddeld elektriciteitsverbruik | Kantoor: overig
| Oppervlakteklasse |  |  | 0 tot 250 m² | 250 tot 500 m² | 500 tot 1 000 m² | 1 000 tot 2 500 m² | 2 500 tot 5 000 m² | 0 tot 250 m² | 250 tot 500 m² | 500 tot 1 000 m² | 1 000 tot 2 500 m² | 2 500 tot 5 000 m² | Onderwijs: primair
Utiliteitsbouw dienstensector | Bouwjaarklasse |  |  | m3/m2 | m3/m2 | m3/m2 | m3/m2 | m3/m2 | kWh/m2 | kWh/m2 | kWh/m2 | kWh/m2 | kWh/m2 | Gezondheidszorg: bijeenkomst
CATEGORIE | MIN | MAX | CAT | 1 | 2 | 3 | 4 | 5 | 1 | 2 | 3 | 4 | 5 | Gezondheidszorg: praktijk
Detailhandel met koeling | 0 | 1921 | 1 | 19.8 | 18.6 | 16.5 | 12 | 12 | 219.7 | 186.8 | 224.1 | 237.2 | . | Gezondheidszorg: tehuis
Detailhandel met koeling | 1922 | 1976 | 2 | 20.2 | 17.8 | 15.7 | 12 | 12 | 232 | 179.8 | 252.2 | 289.3 | 217.9 | Recreatie: binnensport
Detailhandel met koeling | 1977 | 1993 | 3 | 16.4 | 17.9 | 12.6 | 12 | 12 | 243.2 | 169.2 | 256.7 | 293.8 | . | Recreatie: buitensport
Detailhandel met koeling | 1994 | 2025 | 4 | 14.4 | 12.5 | 9.9 | 9.3 | 5.9 | 233.9 | 148.9 | 221.1 | 265.3 | 196.9 | Overig: religie
Detailhandel zonder koeling | 0 | 1921 | 1 | 17.8 | 12.8 | 9.7 | 7.6 | 7.6 | 98.7 | 80.1 | 70.3 | 73.2 | .
Detailhandel zonder koeling | 1922 | 1976 | 2 | 18.1 | 12.6 | 9.4 | 7.5 | 7.3 | 101.4 | 82.2 | 67.7 | 73 | 71
Detailhandel zonder koeling | 1977 | 1993 | 3 | 14.9 | 10.7 | 8.6 | 7.6 | 6.2 | 119.9 | 90.1 | 72 | 80.1 | 59.1
Detailhandel zonder koeling | 1994 | 2025 | 4 | 12.8 | 8.8 | 6.9 | 5.8 | 5.5 | 116.4 | 94.7 | 74.6 | 76.9 | 75
Groothandel zonder koeling | 0 | 1921 | 1 | 18.9 | 15.8 | 10.5 | 10.5 | 10.5 | 64.9 | 46.3 | 40.2 | . | .
Groothandel zonder koeling | 1922 | 1976 | 2 | 21 | 14.8 | 10.7 | 7.8 | 7.5 | 67.8 | 52.3 | 44.5 | 44.1 | 41.6
Groothandel zonder koeling | 1977 | 1993 | 3 | 16.3 | 11.4 | 9.9 | 8.6 | 6.6 | 68.8 | 52.2 | 48.7 | 47.6 | 49.5
Groothandel zonder koeling | 1994 | 2025 | 4 | 11.7 | 9.1 | 7.4 | 6.2 | 6.3 | 59.4 | 50.5 | 46 | 48.7 | 54.3
Autobedrijf: showroom en garage | 0 | 1921 | 1 | 19 | 13.4 | 9.3 | 9.3 | 9.3 | 59 | 39.8 | 33.3 | . | .
Autobedrijf: showroom en garage | 1922 | 1976 | 2 | 20.3 | 12.3 | 9.6 | 8.7 | 9.2 | 66.1 | 44.6 | 39.5 | 41.9 | 39.9
Autobedrijf: showroom en garage | 1977 | 1993 | 3 | 16.5 | 10.7 | 8.9 | 9.1 | 9.4 | 60.7 | 46.1 | 46.1 | 46.9 | 54.7
Autobedrijf: showroom en garage | 1994 | 2025 | 4 | 13.5 | 9.1 | 7.7 | 8 | 7.1 | 51.2 | 43.3 | 44.9 | 51 | 54.9
Autobedrijf: autoschadeherstelbedrijven | 0 | 1921 | 1 | 18.6 | 12.7 | 12.7 | 12.7 | 12.7 | 49.3 | 37.9 | . | . | .
Autobedrijf: autoschadeherstelbedrijven | 1922 | 1976 | 2 | 20.4 | 13.6 | 12.2 | 11.5 | 11.5 | 68.3 | 50.4 | 47.4 | 46.9 | .
Autobedrijf: autoschadeherstelbedrijven | 1977 | 1993 | 3 | 16.5 | 12.1 | 13.2 | 13.2 | 13.2 | 70.2 | 56.4 | 56.8 | 58.8 | .
Autobedrijf: autoschadeherstelbedrijven | 1994 | 2025 | 4 | 11.8 | 10.8 | 11.1 | 12.4 | 9 | 54.1 | 53.3 | 54.4 | 59.3 | 55.2
Horeca: café | 0 | 1921 | 1 | 23.1 | 17 | 14.7 | 11.8 | 11.8 | 167.4 | 120.5 | 93.9 | 75.9 | .
Horeca: café | 1922 | 1976 | 2 | 23.5 | 17.6 | 14.8 | 10.6 | 10.6 | 137.5 | 109.9 | 85.4 | 63.6 | .
Horeca: café | 1977 | 1993 | 3 | 18.9 | 16.8 | 13.6 | 13.6 | 13.6 | 124 | 125.8 | 104.8 | . | .
Horeca: café | 1994 | 2025 | 4 | 17.6 | 20.4 | 12.7 | 12.7 | 12.7 | 102.6 | 135.7 | 90.1 | . | .
Horeca: restaurant | 0 | 1921 | 1 | 40.5 | 31.1 | 24.3 | 17.9 | 17.9 | 260.4 | 185.1 | 135.7 | 94.7 | .
Horeca: restaurant | 1922 | 1976 | 2 | 39.5 | 34.5 | 26.5 | 20.4 | 20.4 | 217.7 | 169 | 138.9 | 123.2 | .
Horeca: restaurant | 1977 | 1993 | 3 | 33.4 | 35.9 | 29.1 | 29.1 | 29.1 | 214.5 | 205.8 | 169.3 | . | .
Horeca: restaurant | 1994 | 2025 | 4 | 26.1 | 33 | 31 | 38.2 | 38.2 | 177.4 | 217.5 | 199.5 | 159.2 | .
Horeca: cafetaria | 0 | 1921 | 1 | 40.3 | 25.8 | 19 | 19 | 19 | 264.9 | 161.2 | 158.2 | . | .
Horeca: cafetaria | 1922 | 1976 | 2 | 36.6 | 36.1 | 28.5 | 28.5 | 28.5 | 258.8 | 153.5 | 150.5 | . | .
Horeca: cafetaria | 1977 | 1993 | 3 | 31.3 | 36.5 | 36.5 | 36.5 | 36.5 | 295.2 | 211.4 | . | . | .
Horeca: cafetaria | 1994 | 2025 | 4 | 25.3 | 22.1 | 27 | 27 | 27 | 256.3 | 218.8 | . | . | .
Horeca: hotels, motels | 0 | 1921 | 1 | 25.1 | 23.5 | 21.4 | 21.8 | 21.8 | 93.2 | 68.5 | 82.9 | 94 | 101.5
Horeca: hotels, motels | 1922 | 1976 | 2 | 17.4 | 21.5 | 26.3 | 22.1 | 22.9 | 62.7 | 75.5 | 80.4 | 94.9 | 97.5
Horeca: hotels, motels | 1977 | 1993 | 3 | 16.3 | 16.3 | 22.1 | 19.7 | 19.7 | 42.7 | . | 100.7 | 119.4 | 110.8
Horeca: hotels, motels | 1994 | 2025 | 4 | 22.6 | 22.6 | 21 | 21.1 | 21.1 | 45.5 | 73.9 | 103.3 | 93.1 | 124.2
Kantoor: overheid | 0 | 1921 | 1 | 22.4 | 19.3 | 17.3 | 13.8 | 13.8 | 56.1 | 51.3 | 42.7 | 53.9 | .
Kantoor: overheid | 1922 | 1976 | 2 | 17.7 | 17.5 | 15 | 13.2 | 11 | 58.9 | 46.1 | 47.7 | 48.1 | 81.9
Kantoor: overheid | 1977 | 1993 | 3 | 16.3 | 17.6 | 14.7 | 12.4 | 11.3 | 55.1 | 47.3 | 50.4 | 64.7 | 80.9
Kantoor: overheid | 1994 | 2025 | 4 | 17.8 | 17.1 | 13.7 | 10.7 | 14.5 | 73.6 | 56.9 | 65.6 | 62.3 | 89.9
Kantoor: overig | 0 | 1921 | 1 | 19.9 | 16.5 | 14.2 | 12.3 | 12.3 | 58.1 | 44.6 | 45.7 | 55 | .
Kantoor: overig | 1922 | 1976 | 2 | 20 | 16.5 | 14 | 11.9 | 13 | 57.2 | 49.9 | 51.8 | 58.3 | 65.9
Kantoor: overig | 1977 | 1993 | 3 | 16.1 | 14.3 | 12.1 | 11 | 11.1 | 58.7 | 57 | 59.3 | 66 | 73.9
Kantoor: overig | 1994 | 2025 | 4 | 12 | 11.4 | 11.1 | 10.3 | 9.7 | 55.9 | 53.8 | 60.8 | 71.4 | 81.2
Onderwijs: primair | 0 | 1921 | 1 | . | . | 16.1 | 12.9 | 12.9 | . | . | 35.6 | 24.8 | 24.8
Onderwijs: primair | 1922 | 1976 | 2 | . | 15.9 | 14 | 11.7 | 8.1 | . | 32.3 | 28.1 | 25.1 | 18.6
Onderwijs: primair | 1977 | 1993 | 3 | . | 17.1 | 13 | 9.7 | 6.8 | . | 34.3 | 29.8 | 27.3 | 21.1
Onderwijs: primair | 1994 | 2025 | 4 | 19.8 | 16.3 | 13.8 | 8.6 | 19.6 | 40.2 | 40.5 | 34.7 | 34.3 | 37
Gezondheidszorg: bijeenkomst | 0 | 1921 | 1 | 19.6 | 17.2 | 15.7 | 12.8 | 12.8 | 46.7 | 38.6 | 41.8 | 34 | .
Gezondheidszorg: bijeenkomst | 1922 | 1976 | 2 | 15.9 | 15.5 | 13.6 | 12.7 | 12.7 | 43.4 | 36.4 | 37.7 | 31.8 | .
Gezondheidszorg: bijeenkomst | 1977 | 1993 | 3 | 14.4 | 13.1 | 11.6 | 10.4 | 10.4 | 41.2 | 42.9 | 43.5 | 39.5 | .
Gezondheidszorg: bijeenkomst | 1994 | 2025 | 4 | 16.4 | 15.8 | 13.6 | 19.6 | 19.6 | 44.9 | 47.7 | 42.7 | 44.2 | .
Gezondheidszorg: praktijk | 0 | 1921 | 1 | 19.4 | 16 | 14.7 | 14.7 | 14.7 | 60.9 | 42.6 | 34.7 | . | .
Gezondheidszorg: praktijk | 1922 | 1976 | 2 | 16 | 13.8 | 13.3 | 12.2 | 12.2 | 57.2 | 49.4 | 48.4 | 52.1 | .
Gezondheidszorg: praktijk | 1977 | 1993 | 3 | 12.9 | 11.5 | 11.5 | 11.1 | 11.1 | 62.2 | 56.2 | 57.6 | 55.6 | .
Gezondheidszorg: praktijk | 1994 | 2025 | 4 | 16.7 | 12.7 | 13.6 | 24 | 24 | 61.7 | 60.5 | 64.2 | 67.2 | .
Gezondheidszorg: tehuis | 0 | 1921 | 1 | 21.9 | 19.3 | 19.8 | 18.9 | 18.9 | 65.5 | 58.8 | 54.2 | 48.2 | .
Gezondheidszorg: tehuis | 1922 | 1976 | 2 | 18.9 | 18.9 | 17.5 | 16.6 | 18.1 | 46.8 | 46.9 | 46.5 | 53.9 | 60.8
Gezondheidszorg: tehuis | 1977 | 1993 | 3 | 16.2 | 18.6 | 15.2 | 13.6 | 15.5 | 49.5 | 51.9 | 54.3 | 56.8 | 65.4
Gezondheidszorg: tehuis | 1994 | 2025 | 4 | 21.3 | 19.6 | 16.7 | 21.7 | 19.2 | 49.9 | 62.9 | 59.3 | 61.4 | 71.5
Recreatie: binnensport | 0 | 1921 | 1 | 19.7 | 18.1 | 14.6 | 14.6 | 14.6 | 54.2 | 55.3 | 53.4 | . | .
Recreatie: binnensport | 1922 | 1976 | 2 | 15.7 | 16.6 | 14.5 | 12.4 | 9.2 | 56 | 37.9 | 48.8 | 50.6 | 48.9
Recreatie: binnensport | 1977 | 1993 | 3 | 14.3 | 13 | 10.4 | 9.5 | 9.2 | 54.2 | 42 | 51.4 | 57.9 | 52.1
Recreatie: binnensport | 1994 | 2025 | 4 | 16.4 | 11.6 | 12.2 | 10.5 | 21.4 | 54.3 | 52.4 | 58.6 | 68.1 | 66.6
Recreatie: buitensport | 0 | 1921 | 1 | 18.6 | 17.3 | 17.3 | 17.3 | 17.3 | 97 | 67.6 | . | . | .
Recreatie: buitensport | 1922 | 1976 | 2 | 16.5 | 15.7 | 13.9 | 9 | 9 | 88 | 76.5 | 61.6 | 45.2 | .
Recreatie: buitensport | 1977 | 1993 | 3 | 14.2 | 14.4 | 12.4 | 9.8 | 9.8 | 93.3 | 82.9 | 62.8 | 49.3 | .
Recreatie: buitensport | 1994 | 2025 | 4 | 14.8 | 15.5 | 10.7 | 19.4 | 19.4 | 77.6 | 84.2 | 73.4 | 58.2 | .
Overig: religie | 0 | 1921 | 1 | 19.4 | 16 | 13.4 | 10.4 | 10.4 | 23.9 | 19 | 17.4 | 16.4 | .
Overig: religie | 1922 | 1976 | 2 | 18.7 | 16.5 | 14.5 | 10.6 | 10.6 | 25.4 | 19.7 | 17.5 | 15.7 | .
Overig: religie | 1977 | 1993 | 3 | 16.9 | 14.1 | 12.6 | 8.6 | 8.6 | 30 | 21.2 | 19.5 | 21.4 | .
Overig: religie | 1994 | 2025 | 4 | 13.2 | 13 | 10.7 | 8.2 | 8.2 | 25.8 | 22.5 | 20.5 | 21.2 | .

## Opdracht_2_input_output
Toepassing
Algemeen
| Inflatie | 2% |  | inputs
| Afschrijving | Lineair |  | output
| Eigen Vermogen | 20% |  | Stamgegevens
| Rente VV | 4%
| Belasting | 16.5%
1. | Infrarood | Ja
| Termijn | 12 | jaar
| Herinvestering | 6 | jaar
| Investering | 160000
| Subsidie (eenmalig) | 10000
| Restwaarde | 0
Inkomsten
| Besparing | 20000
| Subsidie (jaarlijks) | 800
Kosten
| Eenmalige kosten | 30000
| Vaste exploitatiekosten | 2000
| Herinvestering | 4000
Financiering
Totale investering
Afschrijving
Aflossing
IRR
REV
Winst na belasting
TVT

## Opdracht_2_berekening en output
1
Eventueel output opdracht 3 | [13 empty] | 1
Toepassing | [13 empty] | 1
Jaar | 0 | 1 | 2 | 3 | 4 | 5 | 6 | 7 | 8 | 9 | 10 | 11 | 12 | 1
1
1
1
1
Inkomsten | [13 empty] | 1
1
1
1
Kosten | [13 empty] | 1
1
| 0 | [12 empty] | 1
| 0 | [12 empty] | 1
1
EBITDA | [13 empty] | 1
1
Afschrijvingskosten | 0 | [12 empty] | 1
Financieringskosten | 0 | [12 empty] | 1
Belasting | 0 | [12 empty] | 1
1
Winst na belasting | [13 empty] | 1
Cashflow IRR | [13 empty] | 1
Cashflow REV | [13 empty] | 1
TVT
1
1
1
1
1
1
1
1
1
1
1
1
1
1
1
1
1
1
1
1
1
1
1
1
1
1
1
1
1
1
1
1
1
1
1
1
1
1
1
1
1
1
1
1
1
1
1
1
1
1
1
1
1
1
1
1
1
1
1
1
1
1
1
1
1
1
1
1
1
1
1
1
1
1
1
1
1
1
1
1
1
1
1
1
1
1
1
1
1
1
1
1
1
1
1
1
1
1
1
1
1
1
1
1
1
1
1
1
1
1
1
1
1
1
1
1
1
1
1
1
1
1
1
1
1
1
1
1
1
1
1
1
1
1
1
1
1
1
1
1
1
1
1
1
1
1
1
1
1
1
1
1
1